## Isoth SS 1 react
Isothermal CSTR
One reaction
steady state
Q | 15 | m3/h
cA0 | 2 | kmol/m3
cB0 | 8 | kmol/m3
k | 0.25 | m3/kmol h
X | 0.8
cA | 0.4 | kmol/m3
cB | 6.4 | kmol/m3
-rA | 0.64 | kmol/m3 h
V | 37.5 | m3
tau | 2.5 | h
X | cA | cB | r | Q*cA0/rA
0 | 2 | 8 | 4 | 7.5
0.05 | 1.9 | 7.9 | 3.7525 | 7.9947
0.1 | 1.8 | 7.8 | 3.51 | 8.547
0.15 | 1.7 | 7.7 | 3.2725 | 9.1673
0.2 | 1.6 | 7.6 | 3.04 | 9.8684
0.25 | 1.5 | 7.5 | 2.8125 | 10.6667
0.3 | 1.4 | 7.4 | 2.59 | 11.583
0.35 | 1.3 | 7.3 | 2.3725 | 12.6449
0.4 | 1.2 | 7.2 | 2.16 | 13.8889
0.45 | 1.1 | 7.1 | 1.9525 | 15.3649 | 0 | 46.875
0.5 | 1 | 7 | 1.75 | 17.1429 | 0.8 | 46.875
0.55 | 0.9 | 6.9 | 1.5525 | 19.3237 | 0.8 | 0
0.6 | 0.8 | 6.8 | 1.36 | 22.0588
0.65 | 0.7 | 6.7 | 1.1725 | 25.5864
0.7 | 0.6 | 6.6 | 0.99 | 30.303
0.75 | 0.5 | 6.5 | 0.8125 | 36.9231
0.8 | 0.4 | 6.4 | 0.64 | 46.875
0.85 | 0.3 | 6.3 | 0.4725 | 63.4921
0.9 | 0.2 | 6.2 | 0.31 | 96.7742
Calculate conversion with given volume
V | 45 | m3 |  | 11.3333
XA | 0.8264

## Isoth SS 3 react
Isothermal CSTR
Three reactions
steady state
Q | 15 | m3/h
V | 45 | m3
cA0 | 2 | kmol/m3
cB0 | 8 | kmol/m3
cC0 | 0 | kmol/m3
cD0 | 0 | kmol/m3
k1 | 0.25 | m3/kmol h
k2 | 0.1 | m6/kmol2 h
k3 | 0.05 | m3/kmol h
cA | 0.27973 | kmol/m3
cB | 6.4868 | kmol/m3
cC | 1.3061 | kmol/m3
r1 | 0.45364 | kmol/m3 h
r2 | 0.050758 | kmol/m3 h
r3 | 0.018268 | kmol/m3 h
rA | -0.57342 | kmol/m3 h
rB | -0.5044 | kmol/m3 h
rC | 0.43537 | kmol/m3 h
eq. (7.4) | 8.704e-08 | kmol/h
eq. (7.18) | 1.6708e-08 | kmol/h
eq. (7.19) | 5.3623e-08 | kmol/h

## Nonisoth SS stab
Non-isothermal CSTR
One reaction
steady state
Q | 15 | m3/h
V | 45 | m3
cA0 | 2 | kmol/m3
cB0 | 8 | kmol/m3
Cp | 150 | kJ/kmol
k 373.15 K | 0.25115 | m3/kmol h
EA | 100000 | kJ/kmol
A | 25000000000000 | m3/kmol h
delta H | -60000 | kJ/kmol
Tin | 315.15 | K
Tstart | 303.15 | K
|  |  |  | kmol/m3 h | MJ/hr
T | k |  | XA | r | q produced | q removed | difference | 328.15 | 324.66 | 306.97 | 303.15
303.15 | 0.00014712 | 2275.729 | 0.0035154 | 0.0023436 | 6.3277 | -270 | -276.3277 | -562.5 | -483.975 | -85.95 | 0
305.15 | 0.00019081 | 1756.9406 | 0.0045534 | 0.0030356 | 8.1961 | -225 | -233.1961 | -517.5 | -438.975 | -40.95 | 45
307.15 | 0.00024664 | 1361.5091 | 0.0058759 | 0.0039173 | 10.5766 | -180 | -190.5766 | -472.5 | -393.975 | 4.05 | 90
309.15 | 0.00031774 | 1059.064 | 0.0075539 | 0.005036 | 13.5971 | -135 | -148.5971 | -427.5 | -348.975 | 49.05 | 135
311.15 | 0.00040802 | 826.9572 | 0.0096742 | 0.0064495 | 17.4136 | -90 | -107.4136 | -382.5 | -303.975 | 94.05 | 180
313.15 | 0.00052227 | 648.2397 | 0.012342 | 0.0082277 | 22.2149 | -45 | -67.2149 | -337.5 | -258.975 | 139.05 | 225
315.15 | 0.00066642 | 510.1833 | 0.015682 | 0.010454 | 28.2269 | 0 | -28.2269 | -292.5 | -213.975 | 184.05 | 270
317.15 | 0.00084775 | 403.1965 | 0.019843 | 0.013229 | 35.7181 | 45 | 9.2819 | -247.5 | -168.975 | 229.05 | 315
319.15 | 0.0010752 | 320.0274 | 0.025002 | 0.016668 | 45.0032 | 90 | 44.9968 | -202.5 | -123.975 | 274.05 | 360
321.15 | 0.0013596 | 255.1749 | 0.031359 | 0.020906 | 56.4458 | 135 | 78.5542 | -157.5 | -78.975 | 319.05 | 405
323.15 | 0.0017142 | 204.4525 | 0.039144 | 0.026096 | 70.459 | 180 | 109.541 | -112.5 | -33.975 | 364.05 | 450
325.15 | 0.0021552 | 164.664 | 0.048612 | 0.032408 | 87.5025 | 225 | 137.4975 | -67.5 | 11.025 | 409.05 | 495
327.15 | 0.0027021 | 133.3619 | 0.060041 | 0.040027 | 108.0742 | 270 | 161.9258 | -22.5 | 56.025 | 454.05 | 540
329.15 | 0.0033784 | 108.6656 | 0.07372 | 0.049147 | 132.6966 | 315 | 182.3034 | 22.5 | 101.025 | 499.05 | 585
331.15 | 0.0042127 | 89.1266 | 0.089941 | 0.059961 | 161.8946 | 360 | 198.1054 | 67.5 | 146.025 | 544.05 | 630
333.15 | 0.005239 | 73.6254 | 0.10898 | 0.072654 | 196.1655 | 405 | 208.8345 | 112.5 | 191.025 | 589.05 | 675
335.15 | 0.0064985 | 61.2942 | 0.13108 | 0.087386 | 235.9417 | 450 | 214.0583 | 157.5 | 236.025 | 634.05 | 720
337.15 | 0.0080401 | 51.4587 | 0.15642 | 0.10428 | 281.5475 | 495 | 213.4525 | 202.5 | 281.025 | 679.05 | 765
339.15 | 0.0099226 | 43.5934 | 0.18509 | 0.12339 | 333.1541 | 540 | 206.8459 | 247.5 | 326.025 | 724.05 | 810
341.15 | 0.012216 | 37.2875 | 0.21708 | 0.14472 | 390.738 | 585 | 194.262 | 292.5 | 371.025 | 769.05 | 855
343.15 | 0.015002 | 32.219 | 0.25225 | 0.16817 | 454.0503 | 630 | 175.9497 | 337.5 | 416.025 | 814.05 | 900
345.15 | 0.01838 | 28.1352 | 0.29033 | 0.19356 | 522.6007 | 675 | 152.3993 | 382.5 | 461.025 | 859.05 | 945
347.15 | 0.022467 | 24.8366 | 0.33092 | 0.22062 | 595.6631 | 720 | 124.3369 | 427.5 | 506.025 | 904.05 | 990
349.15 | 0.027399 | 22.1659 | 0.3735 | 0.249 | 672.3026 | 765 | 92.6974 | 472.5 | 551.025 | 949.05 | 1035
351.15 | 0.033338 | 19.9986 | 0.41746 | 0.2783 | 751.4219 | 810 | 58.5781 | 517.5 | 596.025 | 994.05 | 1080
353.15 | 0.040475 | 18.2356 | 0.46212 | 0.30808 | 831.8229 | 855 | 23.1771 | 562.5 | 641.025 | 1039.05 | 1125
355.15 | 0.049032 | 16.7984 | 0.50682 | 0.33788 | 912.2752 | 900 | -12.2752 | 607.5 | 686.025 | 1084.05 | 1170
357.15 | 0.05927 | 15.624 | 0.55088 | 0.36725 | 991.5843 | 945 | -46.5843 | 652.5 | 731.025 | 1129.05 | 1215
359.15 | 0.071495 | 14.6623 | 0.5937 | 0.3958 | 1068.6527 | 990 | -78.6527 | 697.5 | 776.025 | 1174.05 | 1260
361.15 | 0.086064 | 13.8731 | 0.63474 | 0.42316 | 1142.5277 | 1035 | -107.5277 | 742.5 | 821.025 | 1219.05 | 1305
363.15 | 0.10339 | 13.2241 | 0.67357 | 0.44905 | 1212.4343 | 1080 | -132.4343 | 787.5 | 866.025 | 1264.05 | 1350
365.15 | 0.12395 | 12.6892 | 0.70988 | 0.47326 | 1277.7918 | 1125 | -152.7918 | 832.5 | 911.025 | 1309.05 | 1395
367.15 | 0.14831 | 12.2475 | 0.74345 | 0.49564 | 1338.2145 | 1170 | -168.2145 | 877.5 | 956.025 | 1354.05 | 1440
369.15 | 0.17711 | 11.882 | 0.77417 | 0.51611 | 1393.5014 | 1215 | -178.5014 | 922.5 | 1001.025 | 1399.05 | 1485
371.15 | 0.21111 | 11.579 | 0.80201 | 0.53467 | 1443.6148 | 1260 | -183.6148 | 967.5 | 1046.025 | 1444.05 | 1530
373.15 | 0.25115 | 11.3272 | 0.82703 | 0.55135 | 1488.6542 | 1305 | -183.6542 | 1012.5 | 1091.025 | 1489.05 | 1575
375.15 | 0.29824 | 11.1177 | 0.84935 | 0.56623 | 1528.8267 | 1350 | -178.8267 | 1057.5 | 1136.025 | 1534.05 | 1620
377.15 | 0.3535 | 10.9429 | 0.86912 | 0.57941 | 1564.4186 | 1395 | -169.4186 | 1102.5 | 1181.025 | 1579.05 | 1665
379.15 | 0.41826 | 10.7969 | 0.88654 | 0.59103 | 1595.7676 | 1440 | -155.7676 | 1147.5 | 1226.025 | 1624.05 | 1710
381.15 | 0.49401 | 10.6747 | 0.9018 | 0.6012 | 1623.2404 | 1485 | -138.2404 | 1192.5 | 1271.025 | 1669.05 | 1755
383.15 | 0.58247 | 10.5723 | 0.91512 | 0.61008 | 1647.213 | 1530 | -117.213 | 1237.5 | 1316.025 | 1714.05 | 1800
385.15 | 0.68559 | 10.4862 | 0.9267 | 0.6178 | 1668.0562 | 1575 | -93.0562 | 1282.5 | 1361.025 | 1759.05 | 1845
387.15 | 0.80561 | 10.4138 | 0.93674 | 0.62449 | 1686.1249 | 1620 | -66.1249 | 1327.5 | 1406.025 | 1804.05 | 1890
389.15 | 0.94507 | 10.3527 | 0.94542 | 0.63028 | 1701.7511 | 1665 | -36.7511 | 1372.5 | 1451.025 | 1849.05 | 1935
391.15 | 1.1069 | 10.3011 | 0.95291 | 0.63527 | 1715.2397 | 1710 | -5.2397 | 1417.5 | 1496.025 | 1894.05 | 1980
393.15 | 1.2943 | 10.2575 | 0.95937 | 0.63958 | 1726.8666 | 1755 | 28.1334 | 1462.5 | 1541.025 | 1939.05 | 2025
395.15 | 1.511 | 10.2206 | 0.96493 | 0.64329 | 1736.8786 | 1800 | 63.1214 | 1507.5 | 1586.025 | 1984.05 | 2070
397.15 | 1.7613 | 10.1893 | 0.96972 | 0.64648 | 1745.4941 | 1845 | 99.5059 | 1552.5 | 1631.025 | 2029.05 | 2115
399.15 | 2.0499 | 10.1626 | 0.97384 | 0.64922 | 1752.9052 | 1890 | 137.0948 | 1597.5 | 1676.025 | 2074.05 | 2160
401.15 | 2.3822 | 10.1399 | 0.97738 | 0.65158 | 1759.2794 | 1935 | 175.7206 | 1642.5 | 1721.025 | 2119.05 | 2205
403.15 | 2.7643 | 10.1206 | 0.98042 | 0.65362 | 1764.7623 | 1980 | 215.2377 | 1687.5 | 1766.025 | 2164.05 | 2250
405.15 | 3.2029 | 10.1041 | 0.98304 | 0.65536 | 1769.4799 | 2025 | 255.5201 | 1732.5 | 1811.025 | 2209.05 | 2295
407.15 | 3.7057 | 10.09 | 0.9853 | 0.65687 | 1773.5408 | 2070 | 296.4592 | 1777.5 | 1856.025 | 2254.05 | 2340
409.15 | 4.2813 | 10.0779 | 0.98724 | 0.65816 | 1777.0384 | 2115 | 337.9616 | 1822.5 | 1901.025 | 2299.05 | 2385
411.15 | 4.9395 | 10.0675 | 0.98892 | 0.65928 | 1780.053 | 2160 | 379.947 | 1867.5 | 1946.025 | 2344.05 | 2430
413.15 | 5.6909 | 10.0586 | 0.99036 | 0.66024 | 1782.6531 | 2205 | 422.3469 | 1912.5 | 1991.025 | 2389.05 | 2475
415.15 | 6.5477 | 10.0509 | 0.99161 | 0.66107 | 1784.8978 | 2250 | 465.1022 | 1957.5 | 2036.025 | 2434.05 | 2520
417.15 | 7.5233 | 10.0443 | 0.99269 | 0.66179 | 1786.8373 | 2295 | 508.1627 | 2002.5 | 2081.025 | 2479.05 | 2565
419.15 | 8.6329 | 10.0386 | 0.99362 | 0.66241 | 1788.5148 | 2340 | 551.4852 | 2047.5 | 2126.025 | 2524.05 | 2610
421.15 | 9.8932 | 10.0337 | 0.99443 | 0.66295 | 1789.967 | 2385 | 595.033 | 2092.5 | 2171.025 | 2569.05 | 2655
423.15 | 11.3229 | 10.0294 | 0.99513 | 0.66342 | 1791.2256 | 2430 | 638.7744 | 2137.5 | 2216.025 | 2614.05 | 2700
425.15 | 12.9427 | 10.0258 | 0.99573 | 0.66382 | 1792.3176 | 2475 | 682.6824 | 2182.5 | 2261.025 | 2659.05 | 2745
427.15 | 14.7758 | 10.0226 | 0.99626 | 0.66417 | 1793.2659 | 2520 | 726.7341 | 2227.5 | 2306.025 | 2704.05 | 2790
429.15 | 16.8477 | 10.0198 | 0.99672 | 0.66448 | 1794.0904 | 2565 | 770.9096 | 2272.5 | 2351.025 | 2749.05 | 2835
431.15 | 19.1867 | 10.0174 | 0.99712 | 0.66474 | 1794.8081 | 2610 | 815.1919 | 2317.5 | 2396.025 | 2794.05 | 2880
433.15 | 21.8243 | 10.0153 | 0.99746 | 0.66498 | 1795.4334 | 2655 | 859.5666 | 2362.5 | 2441.025 | 2839.05 | 2925
435.15 | 24.795 | 10.0134 | 0.99777 | 0.66518 | 1795.9789 | 2700 | 904.0211 | 2407.5 | 2486.025 | 2884.05 | 2970
437.15 | 28.1372 | 10.0118 | 0.99803 | 0.66535 | 1796.4553 | 2745 | 948.5447 | 2452.5 | 2531.025 | 2929.05 | 3015
439.15 | 31.8932 | 10.0105 | 0.99826 | 0.66551 | 1796.8718 | 2790 | 993.1282 | 2497.5 | 2576.025 | 2974.05 | 3060
441.15 | 36.1096 | 10.0092 | 0.99846 | 0.66564 | 1797.2363 | 2835 | 1037.7637 | 2542.5 | 2621.025 | 3019.05 | 3105

## Nonisoth SS bal
Non-isothermal CSTR
One reaction
steady state
Q | 15 | m3/h
V | 45 | m3
cA0 | 2 | kmol/m3 | nA in | 30 | kmol/h
cB0 | 8 | kmol/m3 | nB in | 120 | kmol/h
cC0 | 0 | kmol/m3 | nC in | 0 | kmol/h
Cp | 150 | kJ/kmol
k 373.15 K | 0.25115 | m3/kmol h
EA | 100000 | kJ/kmol
A | 25000000000000 | m3/kmol h
delta H | -60000 | kJ/kmol
Tin | 324.69 | K
T | 403.1206 | K
XA | 98.0382 | %
0.98038
k | 2.7583 | m3/kmol h
cA | 0.039236 |  | nA out | 0.58854 | kmol/h
cB | 6.0392 |  | nB out | 90.5885 | kmol/h
cC | 1.9608 |  | nC out | 29.4115 | kmol/h
rA | -0.65359 | kmol/m3 h
Material balance A |  | 9.7106e-06 | kmol/h
Energy balance |  | -0.58264 | kJ/h
|  | -0.00058264 | MJ/h
T in | T out | xA %
328.15 | 406.9578 | 98.5098
325.15 | 403.638 | 98.11
322.15 | 400.2127 | 97.5784
319.15 | 396.6342 | 96.8553
316.15 | 392.8195 | 95.8368
313.15 | 388.6036 | 94.317
310.15 | 383.5603 | 91.7629
308.15 | 378.9255 | 88.4694
306.97 | 371.5858 | 80.7697
306.97 | 371.5858 | 80.7697
306.96 | 307.4481 | 0.61016
306.96 | 307.4481 | 0.61016
306.15 | 306.5877 | 0.54715
304.15 | 304.4844 | 0.41794
303.15 | 303.4421 | 0.36516
306.15 | 306.5877 | 0.54715
306.96 | 307.4481 | 0.61016
308.15 | 308.7229 | 0.71617
311.15 | 312.0098 | 1.0747
314.15 | 315.45 | 1.6249
317.15 | 319.1502 | 2.5002
320.15 | 323.3513 | 4.0016
323.15 | 328.9005 | 7.1881
324.68 | 335.5737 | 13.6171
324.68 | 335.5737 | 13.6171
324.69 | 403.1206 | 98.0382

## Nonisoth non-SS
Non-isothermal CSTR
One reaction
steady state
Q | 15 | m3/h
V | 45 | m3
cA0 | 2 | kmol/m3 | nA in | 30 | kmol/h
cB0 | 8 | kmol/m3 | nB in | 120 | kmol/h
cC0 | 0 | kmol/m3 | nC in | 0 | kmol/h
Cp | 150 | kJ/kmol
k 373.15 K | 0.25115 | m3/kmol h
EA | 100000 | kJ/kmol
A | 25000000000000 | m3/kmol h
delta H | -60000 | kJ/kmol
Tin | 328.15 | K
t (h) | cA (kmol/m3) | cB | cC | T
0 | 2 | 8 | 0 | 328.15
0.1 | 1.9952 | 7.9952 | 0.0048006 | 328.342
0.2 | 1.9905 | 7.9905 | 0.0095324 | 328.5313
0.3 | 1.9858 | 7.9858 | 0.014198 | 328.7179
0.4 | 1.9812 | 7.9812 | 0.018799 | 328.902
0.5 | 1.9767 | 7.9767 | 0.023339 | 329.0836
0.6 | 1.9722 | 7.9722 | 0.027819 | 329.2628
0.7 | 1.9678 | 7.9678 | 0.032242 | 329.4397
0.8 | 1.9634 | 7.9634 | 0.03661 | 329.6144
0.9 | 1.9591 | 7.9591 | 0.040925 | 329.787
1 | 1.9548 | 7.9548 | 0.045189 | 329.9575
1.1 | 1.9506 | 7.9506 | 0.049403 | 330.1261
1.2 | 1.9464 | 7.9464 | 0.05357 | 330.2928
1.3 | 1.9423 | 7.9423 | 0.057692 | 330.4577
1.4 | 1.9382 | 7.9382 | 0.061769 | 330.6208
1.5 | 1.9342 | 7.9342 | 0.065805 | 330.7822
1.6 | 1.9302 | 7.9302 | 0.069801 | 330.942
1.7 | 1.9262 | 7.9262 | 0.073758 | 331.1003
1.8 | 1.9223 | 7.9223 | 0.077678 | 331.2571
1.9 | 1.9184 | 7.9184 | 0.081563 | 331.4125
2 | 1.9146 | 7.9146 | 0.085414 | 331.5665
2.1 | 1.9108 | 7.9108 | 0.089232 | 331.7193
2.2 | 1.907 | 7.907 | 0.09302 | 331.8708
2.3 | 1.9032 | 7.9032 | 0.096778 | 332.0211
2.4 | 1.8995 | 7.8995 | 0.10051 | 332.1703
2.5 | 1.8958 | 7.8958 | 0.10421 | 332.3185
2.6 | 1.8921 | 7.8921 | 0.10789 | 332.4656
2.7 | 1.8885 | 7.8885 | 0.11155 | 332.6118
2.8 | 1.8848 | 7.8848 | 0.11518 | 332.7571
2.9 | 1.8812 | 7.8812 | 0.11879 | 332.9016
3 | 1.8776 | 7.8776 | 0.12238 | 333.0453
3.1 | 1.874 | 7.874 | 0.12595 | 333.1882
3.2 | 1.8705 | 7.8705 | 0.12951 | 333.3304
3.3 | 1.8669 | 7.8669 | 0.13305 | 333.472
3.4 | 1.8634 | 7.8634 | 0.13658 | 333.613
3.5 | 1.8599 | 7.8599 | 0.14009 | 333.7535
3.6 | 1.8564 | 7.8564 | 0.14359 | 333.8935
3.7 | 1.8529 | 7.8529 | 0.14708 | 334.0331
3.8 | 1.8494 | 7.8494 | 0.15056 | 334.1723
3.9 | 1.846 | 7.846 | 0.15403 | 334.3111
4 | 1.8425 | 7.8425 | 0.15749 | 334.4497
4.1 | 1.8391 | 7.8391 | 0.16095 | 334.588
4.2 | 1.8356 | 7.8356 | 0.1644 | 334.7261
4.3 | 1.8321 | 7.8321 | 0.16785 | 334.8641
4.4 | 1.8287 | 7.8287 | 0.1713 | 335.002
4.5 | 1.8253 | 7.8253 | 0.17475 | 335.1399
4.6 | 1.8218 | 7.8218 | 0.17819 | 335.2778
4.7 | 1.8184 | 7.8184 | 0.18164 | 335.4157
4.8 | 1.8149 | 7.8149 | 0.1851 | 335.5538
4.9 | 1.8114 | 7.8114 | 0.18855 | 335.6921
5 | 1.808 | 7.808 | 0.19201 | 335.8305
5.1 | 1.8045 | 7.8045 | 0.19548 | 335.9693
5.2 | 1.801 | 7.801 | 0.19896 | 336.1084
5.3 | 1.7976 | 7.7976 | 0.20245 | 336.2479
5.4 | 1.7941 | 7.7941 | 0.20595 | 336.3878
5.5 | 1.7905 | 7.7905 | 0.20946 | 336.5283
5.6 | 1.787 | 7.787 | 0.21298 | 336.6693
5.7 | 1.7835 | 7.7835 | 0.21652 | 336.811
5.8 | 1.7799 | 7.7799 | 0.22008 | 336.9533
5.9 | 1.7763 | 7.7763 | 0.22366 | 337.0965
6 | 1.7727 | 7.7727 | 0.22726 | 337.2404
6.1 | 1.7691 | 7.7691 | 0.23088 | 337.3852
6.2 | 1.7655 | 7.7655 | 0.23453 | 337.5311
6.3 | 1.7618 | 7.7618 | 0.2382 | 337.6779
6.4 | 1.7581 | 7.7581 | 0.2419 | 337.8259
6.5 | 1.7544 | 7.7544 | 0.24563 | 337.9751
6.6 | 1.7506 | 7.7506 | 0.24939 | 338.1256
6.7 | 1.7468 | 7.7468 | 0.25319 | 338.2774
6.8 | 1.743 | 7.743 | 0.25702 | 338.4307
6.9 | 1.7391 | 7.7391 | 0.26089 | 338.5856
7 | 1.7352 | 7.7352 | 0.2648 | 338.7422
7.1 | 1.7312 | 7.7312 | 0.26876 | 338.9005
7.2 | 1.7272 | 7.7272 | 0.27277 | 339.0606
7.3 | 1.7232 | 7.7232 | 0.27682 | 339.2228
7.4 | 1.7191 | 7.7191 | 0.28092 | 339.387
7.5 | 1.7149 | 7.7149 | 0.28509 | 339.5534
7.6 | 1.7107 | 7.7107 | 0.28931 | 339.7222
7.7 | 1.7064 | 7.7064 | 0.29359 | 339.8935
7.8 | 1.7021 | 7.7021 | 0.29794 | 340.0674
7.9 | 1.6976 | 7.6976 | 0.30235 | 340.2441
8 | 1.6932 | 7.6932 | 0.30685 | 340.4238
8.1 | 1.6886 | 7.6886 | 0.31142 | 340.6066
8.2 | 1.6839 | 7.6839 | 0.31607 | 340.7928
8.3 | 1.6792 | 7.6792 | 0.32081 | 340.9825
8.4 | 1.6744 | 7.6744 | 0.32565 | 341.1759
8.5 | 1.6694 | 7.6694 | 0.33058 | 341.3733
8.6 | 1.6644 | 7.6644 | 0.33562 | 341.5748
8.7 | 1.6592 | 7.6592 | 0.34077 | 341.7809
8.8 | 1.654 | 7.654 | 0.34604 | 341.9917
8.9 | 1.6486 | 7.6486 | 0.35144 | 342.2075
9 | 1.643 | 7.643 | 0.35697 | 342.4286
9.1 | 1.6374 | 7.6374 | 0.36264 | 342.6555
9.2 | 1.6315 | 7.6315 | 0.36846 | 342.8885
9.3 | 1.6255 | 7.6255 | 0.37445 | 343.1281
9.4 | 1.6194 | 7.6194 | 0.38061 | 343.3745
9.5 | 1.613 | 7.613 | 0.38696 | 343.6285
9.6 | 1.6065 | 7.6065 | 0.39351 | 343.8904
9.7 | 1.5997 | 7.5997 | 0.40027 | 344.1609
9.8 | 1.5927 | 7.5927 | 0.40726 | 344.4405
9.9 | 1.5855 | 7.5855 | 0.4145 | 344.7301
10 | 1.578 | 7.578 | 0.42201 | 345.0304
10.1 | 1.5702 | 7.5702 | 0.42981 | 345.3423
10.2 | 1.5621 | 7.5621 | 0.43792 | 345.6667
10.3 | 1.5536 | 7.5536 | 0.44637 | 346.0047
10.4 | 1.5448 | 7.5448 | 0.45519 | 346.3576
10.5 | 1.5356 | 7.5356 | 0.46442 | 346.7266
10.6 | 1.5259 | 7.5259 | 0.47408 | 347.1134
10.7 | 1.5158 | 7.5158 | 0.48424 | 347.5195
10.8 | 1.5051 | 7.5051 | 0.49493 | 347.9472
10.9 | 1.4938 | 7.4938 | 0.50621 | 348.3985
11 | 1.4818 | 7.4818 | 0.51816 | 348.8762
11.1 | 1.4692 | 7.4692 | 0.53083 | 349.3832
11.2 | 1.4557 | 7.4557 | 0.54433 | 349.9231
11.3 | 1.4412 | 7.4412 | 0.55875 | 350.5001
11.4 | 1.4258 | 7.4258 | 0.57423 | 351.1192
11.5 | 1.4091 | 7.4091 | 0.59091 | 351.7863
11.6 | 1.391 | 7.391 | 0.60896 | 352.5085
11.7 | 1.3714 | 7.3714 | 0.62861 | 353.2946
11.8 | 1.3499 | 7.3499 | 0.65014 | 354.1555
11.9 | 1.3261 | 7.3261 | 0.67386 | 355.1046
12 | 1.2998 | 7.2998 | 0.70023 | 356.1594
12.1 | 1.2702 | 7.2702 | 0.72981 | 357.3424
12.2 | 1.2367 | 7.2367 | 0.76334 | 358.6834
12.3 | 1.1982 | 7.1982 | 0.80183 | 360.2231
12.4 | 1.1533 | 7.1533 | 0.8467 | 362.018
12.5 | 1.1 | 7.1 | 0.90001 | 364.1504
12.6 | 1.0352 | 7.0352 | 0.96483 | 366.7432
12.7 | 0.95399 | 6.954 | 1.046 | 369.9905
12.8 | 0.84849 | 6.8485 | 1.1515 | 374.2105
12.9 | 0.70538 | 6.7054 | 1.2946 | 379.9347
13 | 0.50592 | 6.5059 | 1.4941 | 387.9131
13.1 | 0.25727 | 6.2573 | 1.7427 | 397.8592
13.2 | 0.083793 | 6.0838 | 1.9162 | 404.7983
13.3 | 0.037716 | 6.0377 | 1.9623 | 406.6414
13.4 | 0.030835 | 6.0308 | 1.9692 | 406.9166
13.5 | 0.029936 | 6.0299 | 1.9701 | 406.9526
13.6 | 0.029821 | 6.0298 | 1.9702 | 406.9572
13.7 | 0.029806 | 6.0298 | 1.9702 | 406.9578
13.8 | 0.029804 | 6.0298 | 1.9702 | 406.9578
13.9 | 0.029804 | 6.0298 | 1.9702 | 406.9578
14 | 0.029804 | 6.0298 | 1.9702 | 406.9578
14.1 | 0.029804 | 6.0298 | 1.9702 | 406.9578
14.2 | 0.029804 | 6.0298 | 1.9702 | 406.9578
14.3 | 0.029804 | 6.0298 | 1.9702 | 406.9578
14.4 | 0.029804 | 6.0298 | 1.9702 | 406.9578
14.5 | 0.029804 | 6.0298 | 1.9702 | 406.9578
14.6 | 0.029804 | 6.0298 | 1.9702 | 406.9578
14.7 | 0.029804 | 6.0298 | 1.9702 | 406.9578
14.8 | 0.029804 | 6.0298 | 1.9702 | 406.9578
14.9 | 0.029804 | 6.0298 | 1.9702 | 406.9578
15 | 0.029804 | 6.0298 | 1.9702 | 406.9578